## Локальная смета
СОГЛАСОВАНО: | [7 empty] | УТВЕРЖДАЮ:
Глава Катав -Ивановского муниципального района
________________ | [6 empty] | ________________ Киршин Е.Ю.
___ ____________ 2012 г. | [6 empty] | _____ _____________2012 г.
г.Катав-Ивановск
(наименование стройки)
ЛОКАЛЬНЫЙ СМЕТНЫЙ РАСЧЕТ № 68
(локальная смета)
| на | Обслуживание уличного освещения г.Катав-Ивановск,(годовое )
(наименование работ и затрат, наименование объекта)
Основание: Дефектная ведомость
|  | Сметная стоимость _______________________________________________________________________________________________ |  | ___________________________491 ,622 |  | тыс. руб.
|  | строительных работ _______________________________________________________________________________________________ |  | _______________________________________________________________________________________________80,694 |  | тыс. руб.
|  | монтажных работ _______________________________________________________________________________________________ |  | _______________________________________________________________________________________________96,285 |  | тыс. руб.
|  | Средства на оплату труда _______________________________________________________________________________________________ |  | ___________________________25,604 |  | тыс. руб.
|  | Сметная трудоемкость _______________________________________________________________________________________________ |  | _______________________________________________________________________________________________554,98 |  | чел.час
Составлен(а) в текущих (прогнозных) ценах по состоянию на ___3 квартал____2011_ г.
№ пп | Обоснование | Наименование | Ед. изм. | Кол. | Сметная стоимость, руб.
[5 empty] | в базисных ценах |  | в текущих (прогнозных) ценах
[5 empty] | на единицу измерения | общая | на единицу измерения | общая
1 | 2 | 3 | 4 | 5 | 6 | 7 | 8 | 9
Раздел 1. Обслуживание светильников
1 | ВрСНиРс-04-027-1 | Замена ламп в светильниках на опорах дорожного освещения: 1 лампа | 1 светильник | 474 | 67.11 | 31810 | 171.21 | 81154
|  | Накладные расходы от ФОТ Сметная прибыль от ФОТ Всего с НР и СП |  |  | 142% 95%*0.85 | 31163 17721 80694 | 142%*0.85 95%*(0.85*0.8) | 58173 31135 170462
2 | ТЕРм08-03-575-01 | Прибор или аппарат-дроссель | 1 шт. | 54 | 14.67 | 792 | 136.5 | 7371
|  | Накладные расходы от ФОТ Сметная прибыль от ФОТ Всего с НР и СП |  |  | 95% 65% | 720 493 2007 | 95%*0.85 65%*0.8 | 5875 3783 17034
3 | ТЕРм08-03-574-01 | Разводка по устройствам и подключение жил кабелей или проводов сечением: до 10 мм2 | 100 жил | 0.96 | 2951.9 | 2834 | 8996.76 | 8637
|  | Накладные расходы от ФОТ Сметная прибыль от ФОТ Всего с НР и СП |  |  | 95% 65% | 192 131 3289 | 95%*0.85 65%*0.8 | 1568 1010 11549
4 | ТЕРм08-03-592-02 | Демонтаж патрона | 100 шт. | 0.6 | 232.4 | 139 | 2154.74 | 1293
|  | Накладные расходы от ФОТ Сметная прибыль от ФОТ Всего с НР и СП |  |  | 95% 65% | 124 85 348 | 95%*0.85 65%*0.8 | 1016 654 2963
5 | ТЕРм08-03-592-02 | Монтаж патрона | 100 шт. | 0.6 | 2406.5 | 1444 | 10278.33 | 6167
|  | Накладные расходы от ФОТ Сметная прибыль от ФОТ Всего с НР и СП |  |  | 95% 65% | 415 284 2192 | 95%*0.85 65%*0.8 | 3384 2179 11823
6 | ТЕРм08-01-052-01 | Изолятор опорный напряжением: до 10 кВ, количество точек крепления 1 | 1 шт. | 26 | 9.57 | 249 | 69.62 | 1810
|  | Накладные расходы от ФОТ Сметная прибыль от ФОТ Всего с НР и СП |  |  | 95% 65% | 142 97 490 | 95%*0.85 65%*0.8 | 1160 747 3723
7 | ТЕРм08-03-575-01 | Прибор или аппарат-предохранитель | 1 шт. | 18 | 14.67 | 264 | 136.5 | 2457
|  | Накладные расходы от ФОТ Сметная прибыль от ФОТ Всего с НР и СП |  |  | 95% 65% | 240 164 669 | 95%*0.85 65%*0.8 | 1958 1261 5678
8 | ТЕРм08-03-526-01 | Автомат одно-, двух-, трехполюсный, устанавливаемый на конструкции: на стене или колонне, на ток до 25 А | 1 шт. | 15 | 219.64 | 3295 | 859.72 | 12896
|  | Накладные расходы от ФОТ Сметная прибыль от ФОТ Всего с НР и СП |  |  | 95% 65% | 268 183 3896 | 95%*0.85 65%*0.8 | 2180 1404 16985
9 | ТЕРм08-02-363-01 | Демонтаж кронштейна на опорах для светильников сварные металлические, количество рожков: 1 | 1 шт. | 7 | 111.51 | 781 | 560.43 | 3923
|  | Накладные расходы от ФОТ Сметная прибыль от ФОТ Всего с НР и СП |  |  | 95% 65% | 202 138 1121 | 95%*0.85 65%*0.8 | 1655 1066 6644
10 | ТЕРм08-02-363-01 | Кронштейны специальные на опорах для светильников сварные металлические, количество рожков: 1 | 1 шт. | 12 | 242.34 | 2908 | 1171.11 | 14053
|  | Накладные расходы от ФОТ Сметная прибыль от ФОТ Всего с НР и СП |  |  | 95% 65% | 696 476 4092 | 95%*0.85 65%*0.8 | 5676 3655 23414
11 | ТЕРм08-02-369-03 | Демонтаж светильника, устанавливаемый вне зданий | 1 шт. | 7 | 53.82 | 377 | 310.55 | 2174
|  | Накладные расходы от ФОТ Сметная прибыль от ФОТ Всего с НР и СП |  |  | 95% 65% | 138 94 609 | 95%*0.85 65%*0.8 | 1126 725 4025
12 | ТЕРм08-02-369-03 | Светильник, устанавливаемый вне зданий с лампами: ДНаТ 150 | 1 шт. | 12 | 120.17 | 1442 | 622.96 | 7476
|  | Накладные расходы от ФОТ Сметная прибыль от ФОТ Всего с НР и СП |  |  | 95% 65% | 337 231 2036 | 95%*0.85 65%*0.8 | 2756 1775 12115
Раздел 2. Материалы
13 | ТСЦ-509-0714 | Лампы люминесцентные дуговые ртутные высокого давления типа: ДРЛ 250-ХЛ1 | 10 шт. | 21.8 | 884.35 | 19279 | 996.44 | 21722
14 | ТСЦ-509-0677 | Лампы газоразрядные высокого давления типа: ДНаТ 150 | 10 шт. | 13.3 | 1596.39 | 21232 | 1947.69 | 25904
15 | Прайс ЭТМ п.9674233 | Лампы ДРВ 250вт ML Е40 Philips ртутно-вольфр-я 871150020129415 PHILIPS ( 258/2,52=102,38) | шт | 123 | 102.38 | 12593 | 258 | 31734
16 | ТСЦ-502-0530 | Провода силовые для электрических установок на напряжение до 450 В с алюминиевыми жилами плоские с разделительным основанием марки: АППВ, с числом жил - 2 и сечением 2,5 мм2 | 1000 м | 0.261 | 1900 | 496 | 4923.22 | 1285
17 | ТСЦ-509-5003 | Пакетные переключатели и переключатели открытые со степенью защиты IP00: ПВ2-16 М3 | шт. | 15 | 23.8 | 357 | 65.36 | 980
18 | Прайс | Дроссель ПРВ ДРЛ 1И250ДРТ44Н-008встр./510/2,52=202,38/ | шт | 54 | 202.38 | 10929 | 510 | 27540
19 | ТСЦ-509-2004 прим. | Предохранители: плавкие ПП57-31270 У3 I-100А | шт. | 18 | 30.73 | 553 | 342.2 | 6160
20 | ТСЦ-110-0188 | Изоляторы фарфоровые штыревые ТФ 20 | шт. | 26 | 8.86 | 230 | 22.79 | 593
21 | Прайс ЭТМ п 73600006 | Патрон керамический E40 арт.CL-900 E40 производитель COMTECH ( 37,4/2,52=14,84) | шт | 60 | 14.84 | 890 | 37.4 | 2244
22 | Прайс | Кронштейн наружного освещения на: 1 светильник (425/2,52=168,65) | шт | 12 | 168.65 | 2024 | 425 | 5100
23 | Прайс ЭТМ п.9789150 | Светильник ЖКУ-02-150-003 с/с IP53 02410 Кадошкинский ЭТЗ ( 1460/2,52=579,36) | шт | 12 | 579.36 | 6952 | 579.36 | 6952
Итого прямые затраты по смете | [5 empty] | 121 870,00 |  | 279 625,00
Итого прямые затраты по смете с учетом коэффициентов к итогам | [5 empty] | 122 242,00 |  | 280 708,00
В том числе, справочно:
Вспомогательные материалы МАТ=5% (Поз. 2-12) | [5 empty] | 372 |  | 1 083,00
В том числе (справочно):
фонд оплаты труда (ФОТ) | [5 empty] | 25604 |  | 83309
материалы | [5 empty] | 83348 |  | 152951
эксплуатация машин и механизмов | [5 empty] | 22917 |  | 65346
Накладные расходы | [5 empty] | 34638 |  | 86527
Сметная прибыль | [5 empty] | 20099 |  | 49394
Итоги по смете:
Итого Строительные работы | [5 empty] | 80694 |  | 170462
Итого Монтажные работы | [5 empty] | 96285 |  | 246167
Итого | [5 empty] | 176 979,00 |  | 416 629,00
НДС | [7 empty] | 74 993,00
ВСЕГО по смете | [7 empty] | 491 622,00
Составил: ___________________________Альникова Н.А.
(должность, подпись, расшифровка)
Проверил: ___________________________Исупов Г.А.
(должность, подпись, расшифровка)